## Tabelle1
2-装置级 | 3-模块级 | 4-检测项目 | 5-检测项明细 | 数据类型 | 权重 | 规则类型 | 规则
整流单元 | 维护前主回路检查 | 主回路相间阻值检测 | 进线相间阻值是否正常 | boolean | High | boolean_equal | {"options": ["是", "否"], "normal_value": "是"}
|  |  | 直流母线间阻值是否正常 | boolean | High | boolean_equal | {"options": ["是", "否"], "normal_value": "是"}
|  |  | 进线与直流母线间阻值是否正常 | boolean | High | boolean_equal | {"options": ["是", "否"], "normal_value": "是"}
|  | 主回路对地阻值检测 | 进线对地阻值是否正常 | boolean | High | boolean_equal | {"options": ["是", "否"], "normal_value": "是"}
|  |  | 直流母线对地阻值是否正常 | boolean | High | boolean_equal | {"options": ["是", "否"], "normal_value": "是"}
|  | 进线相间阻值测量 | L1/L2相间阻值是否正常 | boolean | High | boolean_equal | {"options": ["是", "否"], "normal_value": "是"}
|  |  | L1/L3相间阻值是否正常 | boolean | High | boolean_equal | {"options": ["是", "否"], "normal_value": "是"}
|  |  | L2/L3相间阻值是否正常 | boolean | High | boolean_equal | {"options": ["是", "否"], "normal_value": "是"}
|  | 直流母线阻值测量 | C+/D-间阻值是否正常 | boolean | High | boolean_equal | {"options": ["是", "否"], "normal_value": "是"}
|  | 进线与直流母线阻值测量 | L1/C+间阻值是否正常 | boolean | High | boolean_equal | {"options": ["是", "否"], "normal_value": "是"}
|  |  | L1/D-间阻值是否正常 | boolean | High | boolean_equal | {"options": ["是", "否"], "normal_value": "是"}
|  |  | L2/C+间阻值是否正常 | boolean | High | boolean_equal | {"options": ["是", "否"], "normal_value": "是"}
|  |  | L2/D-间阻值是否正常 | boolean | High | boolean_equal | {"options": ["是", "否"], "normal_value": "是"}
|  |  | L3/C+间阻值是否正常 | boolean | High | boolean_equal | {"options": ["是", "否"], "normal_value": "是"}
|  |  | L3/D-间阻值是否正常 | boolean | High | boolean_equal | {"options": ["是", "否"], "normal_value": "是"}
|  | 主回路对地阻值测量 | L1/PE间阻值是否正常 | boolean | High | boolean_equal | {"options": ["是", "否"], "normal_value": "是"}
|  |  | L2/PE间阻值是否正常 | boolean | High | boolean_equal | {"options": ["是", "否"], "normal_value": "是"}
|  |  | L3/PE间阻值是否正常 | boolean | High | boolean_equal | {"options": ["是", "否"], "normal_value": "是"}
|  |  | C+/PE间阻值是否正常 | boolean | High | boolean_equal | {"options": ["是", "否"], "normal_value": "是"}
|  |  | D-/PE间阻值是否正常 | boolean | High | boolean_equal | {"options": ["是", "否"], "normal_value": "是"}
| 解体后清洁 | 清洁电路板 | CUR板是否已清洁干净 | boolean | High | boolean_equal | {"options": ["是", "否"], "normal_value": "是"}
|  |  | PER板是否已清洁干净 | boolean | High | boolean_equal | {"options": ["是", "否"], "normal_value": "是"}
|  | 清洁晶闸管/晶闸管组件 | 晶闸管是否已清洁干净 | boolean | High | boolean_equal | {"options": ["是", "否"], "normal_value": "是"}
|  |  | 散热片是否已清洁干净 | boolean | High | boolean_equal | {"options": ["是", "否"], "normal_value": "是"}
|  |  | 阻容回路是否已清洁干净 | boolean | High | boolean_equal | {"options": ["是", "否"], "normal_value": "是"}
|  | 清洁风机 | 风机是否已清洁干净 | boolean | High | boolean_equal | {"options": ["是", "否"], "normal_value": "是"}
|  |  | 风机壳体是否已清洁干净 | boolean | High | boolean_equal | {"options": ["是", "否"], "normal_value": "是"}
|  |  | 风机电容是否已清洁干净 | boolean | High | boolean_equal | {"options": ["是", "否"], "normal_value": "是"}
|  | 清洁电流互感器 | 电流互感器是否已清洁干净 | boolean | High | boolean_equal | {"options": ["是", "否"], "normal_value": "是"}
|  | 清洁线束以及铜排 | 装置内部控制电缆是否已清洁干净 | boolean | High | boolean_equal | {"options": ["是", "否"], "normal_value": "是"}
|  |  | 装置动力电缆是否已清洁干净 | boolean | High | boolean_equal | {"options": ["是", "否"], "normal_value": "是"}
|  | 清洁外壳以及其它结构件 | 装置外壳是否已清洁干净 | boolean | High | boolean_equal | {"options": ["是", "否"], "normal_value": "是"}
|  |  | 其他结构件是否已清洁干净 | boolean | High | boolean_equal | {"options": ["是", "否"], "normal_value": "是"}
|  | 超声波清洗机清洗 | 清洗机以及烘干机是否已组装好且接好电源 | boolean | High | boolean_equal | {"options": ["是", "否"], "normal_value": "是"}
|  |  | 清洗剂是否已按比例配好 | boolean | High | boolean_equal | {"options": ["是", "否"], "normal_value": "是"}
|  |  | 元件是否已清洗干净 | boolean | High | boolean_equal | {"options": ["是", "否"], "normal_value": "是"}
|  |  | 元件是否已烘干 | boolean | High | boolean_equal | {"options": ["是", "否"], "normal_value": "是"}
|  | 其它 | 柜体，柜底是否已清洁干净 | boolean | High | boolean_equal | {"options": ["是", "否"], "normal_value": "是"}
|  |  | 其他低压元件是否已清洁干净 | boolean | High | boolean_equal | {"options": ["是", "否"], "normal_value": "是"}
| 元件性能检测 | CUR、PER检测 | CUR是否正常，无腐蚀 | boolean | High | boolean_equal | {"options": ["是", "否"], "normal_value": "是"}
|  |  | PER板是否正常，无腐蚀 | boolean | High | boolean_equal | {"options": ["是", "否"], "normal_value": "是"}
|  |  | PER板熔断器是否正常 | boolean | High | boolean_equal | {"options": ["是", "否"], "normal_value": "是"}
|  | 电容板测量容值 | 电容板测量值与标称值是否一致（差值≤5%） | boolean | High | boolean_equal | {"options": ["是", "否"], "normal_value": "是"}
|  | 晶闸管触发阻值 | V11触发阻值(Ω)： | number | High | number_range | {"max": 50,"min": 5}
|  |  | V13触发阻值(Ω)： | number | High | number_range | {"max": 50,"min": 6}
|  |  | V15触发阻值(Ω)： | number | High | number_range | {"max": 50,"min": 7}
|  |  | V14触发阻值(Ω)： | number | High | number_range | {"max": 50,"min": 8}
|  |  | V16触发阻值(Ω)： | number | High | number_range | {"max": 50,"min": 9}
|  |  | V12触发阻值(Ω)： | number | High | number_range | {"max": 50,"min": 10}
|  | 晶闸管正向耐压测试 | V11正向耐压测试(MΩ)： | number | High | number_range | {"max": 50,"min": 11}
|  |  | V13正向耐压测试(MΩ)： | number | High | number_range | {"max": 50,"min": 12}
|  |  | V15正向耐压测试(MΩ)： | number | High | number_range | {"max": 50,"min": 13}
|  |  | V14正向耐压测试(MΩ)： | number | High | number_range | {"max": 50,"min": 14}
|  |  | V16正向耐压测试(MΩ)： | number | High | number_range | {"max": 50,"min": 15}
|  |  | V12正向耐压测试(MΩ)： | number | High | number_range | {"max": 50,"min": 16}
|  | 晶闸管反向耐压测试 | V11反向耐压测试(MΩ)： | number | High | number_range | {"max": 50,"min": 17}
|  |  | V13反向耐压测试(MΩ)： | number | High | number_range | {"max": 50,"min": 18}
|  |  | V15反向耐压测试(MΩ)： | number | High | number_range | {"max": 50,"min": 19}
|  |  | V14反向耐压测试(MΩ)： | number | High | number_range | {"max": 50,"min": 20}
|  |  | V16反向耐压测试(MΩ)： | number | High | number_range | {"max": 50,"min": 21}
|  |  | V12反向耐压测试(MΩ)： | number | High | number_range | {"max": 50,"min": 22}
|  | 测量阻容吸收回路电阻 | 电阻标称值(Ω)： | number | High | number_range | {"max": 50,"min": 23}
|  |  | V11阻容吸收电阻值(Ω)： | number | High | number_range | {"max": 50,"min": 24}
|  |  | V13阻容吸收电阻值(Ω)： | number | High | number_range | {"max": 50,"min": 25}
|  |  | V15阻容吸收电阻值(Ω)： | number | High | number_range | {"max": 50,"min": 26}
|  |  | V14阻容吸收电阻值(Ω)： | number | High | number_range | {"max": 50,"min": 27}
|  |  | V16阻容吸收电阻值(Ω)： | number | High | number_range | {"max": 50,"min": 28}
|  |  | V12阻容吸收电阻值(Ω)： | number | High | number_range | {"max": 50,"min": 29}
|  | 测量阻容吸收回路电容 | 电容标称值(µF)： | number | High | number_range | {"max": 50,"min": 30}
|  |  | V11阻容吸收电容值(µF)： | number | High | number_range | {"max": 50,"min": 31}
|  |  | V13阻容吸收电容值(µF)： | number | High | number_range | {"max": 50,"min": 32}
|  |  | V15阻容吸收电容值(µF)： | number | High | number_range | {"max": 50,"min": 33}
|  |  | V14阻容吸收电容值(µF)： | number | High | number_range | {"max": 50,"min": 34}
|  |  | V16阻容吸收电容值(µF)： | number | High | number_range | {"max": 50,"min": 35}
|  |  | V12阻容吸收电容值(µF)： | number | High | number_range | {"max": 50,"min": 36}
|  | 风机检测 | 风机电容标称值(µF)： | number | High | number_range | {"max": 50,"min": 37}
|  |  | 风机1电容值(µF)： | number | High | number_range | {"max": 50,"min": 38}
|  |  | 是否存在第二个电容 | boolean | High | boolean_equal | {"options": ["是", "否"], "normal_value": "是"}
|  |  | 风机2电容值(µF)： | number | High | number_range | {"max": 50,"min": 38}
|  |  | 风机转动是否平稳，是否与周围无刮蹭 | boolean | High | boolean_equal | {"options": ["是", "否"], "normal_value": "是"}
|  |  | 风机外观以及结构件是否完整 | boolean | High | boolean_equal | {"options": ["是", "否"], "normal_value": "是"}
|  | 温度传感器检测 | 温度传感器1阻值(Ω)： | number | High | number_range | {"max": 50,"min": 38}
|  |  | 温度传感器2阻值(Ω)： | number | High | number_range | {"max": 50,"min": 38}
|  |  | 温度传感器3阻值(Ω)： | number | High | number_range | {"max": 50,"min": 38}
|  | 电流互感器检测 | 测试结果是否正常 | boolean | High | boolean_equal | {"options": ["是", "否"], "normal_value": "是"}
|  | 熔断器检测 | 熔断器是否正常 | boolean | High | boolean_equal | {"options": ["是", "否"], "normal_value": "是"}
|  | 线束检测 | 线束是否有裂痕，腐蚀 | boolean | High | boolean_equal | {"options": ["是", "否"], "normal_value": "是"}
|  |  | 插头是否紧固 | boolean | High | boolean_equal | {"options": ["是", "否"], "normal_value": "是"}
| 组装后整体检测 | 连接可靠性检查 | 主回路连接是否可靠 | boolean | High | boolean_equal | {"options": ["是", "否"], "normal_value": "是"}
|  |  | 控制回路连接是否可靠 | boolean | High | boolean_equal | {"options": ["是", "否"], "normal_value": "是"}
|  | 安装扭矩检测 | 结构固定螺丝扭矩是否正常 | boolean | High | boolean_equal | {"options": ["是", "否"], "normal_value": "是"}
|  |  | 电路板螺丝扭矩是否正常 | boolean | High | boolean_equal | {"options": ["是", "否"], "normal_value": "是"}
|  |  | 主要功率元件螺丝扭矩是否正常 | boolean | High | boolean_equal | {"options": ["是", "否"], "normal_value": "是"}
|  |  | 主回路铜排连接螺丝扭矩是否正常 | boolean | High | boolean_equal | {"options": ["是", "否"], "normal_value": "是"}
|  | 绝缘检测 | 所用电压等级(V)： | number | High | number_range | {"max": 50,"min": 38}
|  |  | 绝缘阻值(MΩ)： | number | High | number_range | {"max": 50,"min": 38}
|  | 主回路相间阻值检测 | 进线相间阻值是否正常 | boolean | High | boolean_equal | {"options": ["是", "否"], "normal_value": "是"}
|  |  | 直流母线间阻值是否正常 | boolean | High | boolean_equal | {"options": ["是", "否"], "normal_value": "是"}
|  |  | 进线与直流母线间阻值是否正常 | boolean | High | boolean_equal | {"options": ["是", "否"], "normal_value": "是"}
|  | 主回路对地阻值检测 | 进线对地阻值是否正常 | boolean | High | boolean_equal | {"options": ["是", "否"], "normal_value": "是"}
|  |  | 直流母线对地阻值是否正常 | boolean | High | boolean_equal | {"options": ["是", "否"], "normal_value": "是"}
|  | 进线相间阻值测量 | L1/L2相间阻值是否正常 | boolean | High | boolean_equal | {"options": ["是", "否"], "normal_value": "是"}
|  |  | L1/L3相间阻值是否正常 | boolean | High | boolean_equal | {"options": ["是", "否"], "normal_value": "是"}
|  |  | L2/L3相间阻值是否正常 | boolean | High | boolean_equal | {"options": ["是", "否"], "normal_value": "是"}
|  | 直流母线阻值测量 | C+/D-间阻值是否正常 | boolean | High | boolean_equal | {"options": ["是", "否"], "normal_value": "是"}
|  | 进线与直流母线阻值测量 | L1/C+间阻值是否正常 | boolean | High | boolean_equal | {"options": ["是", "否"], "normal_value": "是"}
|  |  | L1/D-间阻值是否正常 | boolean | High | boolean_equal | {"options": ["是", "否"], "normal_value": "是"}
|  |  | L2/C+间阻值是否正常 | boolean | High | boolean_equal | {"options": ["是", "否"], "normal_value": "是"}
|  |  | L2/D-间阻值是否正常 | boolean | High | boolean_equal | {"options": ["是", "否"], "normal_value": "是"}
|  |  | L3/C+间阻值是否正常 | boolean | High | boolean_equal | {"options": ["是", "否"], "normal_value": "是"}
|  |  | L3/D-间阻值是否正常 | boolean | High | boolean_equal | {"options": ["是", "否"], "normal_value": "是"}
|  | 主回路对地阻值测量 | L1/PE间阻值是否正常 | boolean | High | boolean_equal | {"options": ["是", "否"], "normal_value": "是"}
|  |  | L2/PE间阻值是否正常 | boolean | High | boolean_equal | {"options": ["是", "否"], "normal_value": "是"}
|  |  | L3/PE间阻值是否正常 | boolean | High | boolean_equal | {"options": ["是", "否"], "normal_value": "是"}
|  |  | C+/PE间阻值是否正常 | boolean | High | boolean_equal | {"options": ["是", "否"], "normal_value": "是"}
|  |  | D-/PE间阻值是否正常 | boolean | High | boolean_equal | {"options": ["是", "否"], "normal_value": "是"}
| 送电测试 | 电源检查 | 220VAV检测值(V)： | number | High | number_range | {"max": 50,"min": 38}
|  |  | 24VDC检测值(V)： | number | High | number_range | {"max": 50,"min": 38}
|  | 面板显示状态检查 | PMU显示是否正常 | boolean | High | boolean_equal | {"options": ["是", "否"], "normal_value": "是"}
|  | 晶闸管测试 | 晶闸管测试是否正常 | boolean | High | boolean_equal | {"options": ["是", "否"], "normal_value": "是"}
|  | 直流电压检测 | r006显示电压与测量值是否一致 | boolean | High | boolean_equal | {"options": ["是", "否"], "normal_value": "是"}
|  | 风机运行检测 | 风机旋转方向是否正常 | boolean | High | boolean_equal | {"options": ["是", "否"], "normal_value": "是"}
|  |  | 风机旋转声音是否正常 | boolean | High | boolean_equal | {"options": ["是", "否"], "normal_value": "是"}
|  |  | 风机运行时间（从最后一次恢复工厂设置算起，hours）： | number | High | number_range | {"max": 50,"min": 38}
|  | 检测电柜进风口风速 | 进风量(M³/S)： | number | High | number_range | {"max": 50,"min": 38}
|  |  | 是否符合装置要求 | boolean | High | boolean_equal | {"options": ["是", "否"], "normal_value": "是"}
|  | 热成像仪检测 | 空载运行时温度情况 | boolean | High | boolean_equal | {"options": ["是", "否"], "normal_value": "是"}
|  |  | 带载运行时温度情况 | boolean | High | boolean_equal | {"options": ["是", "否"], "normal_value": "是"}
|  |  | 温度是否正常 | boolean | High | boolean_equal | {"options": ["是", "否"], "normal_value": "是"}