## Tabelle1
2-装置级 | 3-模块级 | 4-检测项目 | 5-检测项明细 | 数据类型 | 规则类型 | 规则 | 是否必填 | 显示条件 | 操作指导 | 建议规则 | 建议内容 | 隐患内容 | 维护说明
整流单元 | 维护前主回路检查 | 主回路相间阻值检测 | 进线相间阻值是否正常 | boolean | boolean_equal | {"options": ["是", "否"], "normal_value":"是"} | 是 |  | 设备启动前检查 | 每次启动前必须执行 | 检查电源连接是否稳电源松动可能导致设备异常启动，存在触电风险固，确认急停按钮功能正常 | 电源松动可能导致设备异常启动，存在触电风险 | 由持证电气工程师执行，记录检查日志
|  |  | 直流母线间阻值是否正常 | boolean | boolean_equal | {"options": ["正常", "异常"], "normal_value":"正常"} | 是 |  | 传感器校准 | 每季度执行一次 | 使用标准校准工具对压力传感器进行零点和量程校准 | 传感器漂移可能导致过程数据失真，影响产品质量 | 校准后需填写校准报告并存档
|  |  | 进线与直流母线间阻值是否正常 | boolean | boolean_equal | {"options": ["是", "否"], "normal_value":"是"} | 是 | 进线相间阻值是否正常=是 Or 直流母线间阻值是否正常=异常 | 润滑油更换 | 每运行500小时更换一次 | 使用厂商指定型号润滑油 | 废油须按环保规定处置
|  | 主回路对地阻值检测 | 进线对地阻值是否正常 | boolean | boolean_equal | {"options": ["是", "否"], "normal_value":"是"} | 是
|  |  | 直流母线对地阻值是否正常 | boolean | boolean_equal | {"options": ["是", "否"], "normal_value":"是"} | 是
| 元件性能检测 | CUR、PER检测 | CUR是否正常，无腐蚀 | boolean | boolean_equal | {"options": ["是", "否"], "normal_value":"是"} | 是
|  |  | PER板是否正常，无腐蚀 | boolean | boolean_equal | {"options": ["是", "否"], "normal_value":"是"} | 是
|  |  | PER板熔断器是否正常 | boolean | boolean_equal | {"options": ["是", "否"], "normal_value":"是"} | 是
|  | 晶闸管触发阻值 | V11触发阻值(Ω) | number | number_range | {"max": 50,"min": 5} | 是
|  |  | V13触发阻值(Ω) | number | number_range | {"max": 50,"min": 6} | 是
|  |  | V15触发阻值(Ω) | number | number_range | {"max": 50,"min": 7} | 否 | V11触发阻值(Ω)>10 And V13触发阻值(Ω)>20
|  |  | V14触发阻值(Ω) | number | number_range | {"max": 50,"min": 8} | 是
|  |  | V16触发阻值(Ω) | number | number_range | {"max": 50,"min": 9} | 是
|  |  | V12触发阻值(Ω) | number | number_range | {"max": 50,"min": 10} | 是
|  | 晶闸管正向耐压测试 | V11正向耐压测试(MΩ) | number | number_range | {"max": 50,"min": 11} | 是

## 映射表
value_type | rule_type
boolean | boolean_equal | 是
number | number_range | 否
text | text_pattern
enum | enum